## Hoja1
Sistema Estructural | R | Omega | Coeficiente de deflexion, Cd | Distorsión Maxima De piso | Limitaciones del sistema estructural
[5 empty] | A | B | C | D
Muros de corte de concreto reforzado especiales | 5 | 2.5 | 5 | 0.02 | SL | SL | SL | 50
Muros de corte de concreto reforzados ordinarios | 4 | 2.5 | 4 | 0.01 | SL | SL | SL | Np
Muros de corte intermedios prefabricados | 4 | 2.5 | 4 | 0.015 | SL | SL | SL | 12
Muros de corte ordinarios prefabricados | 3 | 2.5 | 3 | 0.01 | SL | SL | Np | Np
Muros de corte de mampostería reforzada especial | 5 | 2.5 | 3.5 | 0.015 | SL | SL | SL | 50
Muros de corte de mampostería reforzada intermedia | 3.5 | 2.5 | 2.25 | 0.01 | SL | SL | SL | 6
Muros de corte de mampostería reforzada ordinarios | 2 | 2.5 | 1.75 | 0.008 | SL | SL | 50 | 3
Paredes de estructura ligera (madera) revestidas con paneles estructurales de madera clasificados por resistencia al corte | 6.5 | 3 | 4 | 0.015 | SL | SL | SL | 18
Paredes de estructura ligera (acero conformado en frio) revestidas con paneles estructurales de madera clasificado para resistencia al corte o láminas de acero | 6.5 | 3 | 4 | 0.015 | SL | SL | SL | 18
Paredes de estructura ligera (acero conformado en frio) revestida con paneles estructurales de otro material con resistencia al corte | 2 | 2.5 | 2 | 0.01 | SL | SL | SL | 3
Muros de corte con ladrillos sólidos de mampostería confinada | 3 | 2.5 | 2 | 0.006 | 12 | 9 | 9 | 6
Muros de corte con ladrillos huecos de mampostería confinada | 3 | 2.5 | 2 | 0.006 | 12 | 9 | 9 | 6
Muros de adobe reforzados con madera | 1.5 | 2.5 | 1.5 | 0.002 | 6 | 3 | Np | Np