## Hoja1
Sistema Estructural | R | Omega | Coeficiente de deflexion, Cd | Distorsión Maxima De piso | Limitaciones del sistema estructural
[5 empty] | A | B | C | D
Marcos de acero con arriostramiento excéntrico | 8 | 2 | 4 | 0.025 | SL | SL | SL | 50
Marcos especiales de acero arriostrados concéntricamente | 6 | 2 | 5 | 0.02 | SL | SL | SL | 50
Marcos ordinarios de acero arriostrados concéntricamente | 3.25 | 2 | 3.25 | 0.015 | SL | SL | SL | Np
Muros de corte de concreto reforzado especiales | 6 | 2.5 | 5 | 0.02 | SL | SL | SL | 50
Muros de corte de concreto reforzado ordinario | 5 | 2.5 | 4.5 | 0.01 | SL | SL | SL | Np
Muros de corte intermedios prefabricados | 5 | 2.5 | 4.5 | 0.015 | SL | SL | SL | 12
Muros de corte ordinarios prefabricados | 4 | 2.5 | 4 | 0.01 | SL | SL | Np | Np
Marco compuesto con arriostramiento excéntrico | 8 | 2.5 | 4 | 0.025 | SL | SL | SL | 50
Marcos especiales compuestos arriostrados concéntricamente | 5 | 2 | 4.5 | 0.02 | SL | SL | SL | 50
Marcos arriostrados ordinarios compuestos | 3 | 2 | 3 | 0.015 | SL | SL | SL | Np
Muros de corte de mampostería reforzada especial | 5.5 | 2.5 | 4 | 0.01 | SL | SL | SL | 50
Muros de corte de mampostería reforzada intermedia | 4 | 2.5 | 4 | 0.006 | SL | SL | SL | Np
Muros de corte de mampostería reforzada ordinarios | 2 | 2.5 | 2 | 0.002 | SL | SL | 50 | Np
Paredes de estructura ligera (madera) revestidas con paneles estructurales de madera clasificados para resistencia al corte | 7 | 2.5 | 4.5 | 0.015 | SL | SL | SL | 18
Paredes de estructura ligera (acero conformado en frío) revestidas con paneles estructurales de madera clasificado para resistencia al corte o láminas de acero | 7 | 2.5 | 4.5 | 0.015 | SL | SL | SL | 18
Paredes de estructura ligera (acero conformado en frío) revestida con paneles estructurales de otro material con resistencia al corte. | 2.5 | 2.5 | 2.5 | 0.01 | SL | SL | SL | 9
Marcos de acero arriostrado con pandeo restringido | 8 | 2.5 | 5 | 0.025 | SL | SL | SL | 50